## 招标工程量清单封面
|  | 园建部分 |  | 工程
招 标 工 程 量 清 单
| 招 标 人： |  | 广东轻工职业技术学院
(单位盖章)
造价咨询人：
(单位盖章)
2016 年 月 日

## 1单位工程投标报价汇总表
单位工程投标报价汇总表
工程名称：园建部分 |  |  | 第 1 页 共 2 页
序号 | 汇总内容 | 金额:(元) |  | 其中：暂估价(元)
1 | 分部分项合计
1.1 | 1基础及钢筋砼工程
1.2 | 2仿木栈道、登山栈道、观景平台
1.3 | 3玻璃栈道
1.4 | 4观景亭
1.5 | 5悬臂亭
1.6 | 6其他园建小品
2 | 措施合计
2.1 | 安全防护、文明施工措施项目费
2.2 | 其他措施费
3 | 其他项目
3.1 | 暂列金额
3.2 | 暂估价
3.3 | 计日工
3.4 | 总承包服务费
3.5 | 材料检验试验费
3.6 | 预算包干费
3.7 | 工程优质费
3.8 | 索赔费用
3.9 | 现场签证费用
3.10 | 其他费用
4 | 规费
5 | 税金
6 | 总造价
7 | 人工费
单位工程投标报价汇总表
工程名称：园建部分 |  |  | 第 2 页 共 2 页
合计=1+2+3+4+5

## 2分部分项和单价措施项目工程量清单表
分部分项工程和单价措施项目清单与计价表
工程名称：园建部分 | [6 empty] | 第 1 页 共 7 页
序号 | 项目编码 | 项目名称 | 项目特征描述 | 计量单位 | 工程量 | 金额（元）
[6 empty] | 综合单价 |  | 综合合价 | 其中暂估价
| 1 | 基础及钢筋砼工程
1 | 010301002001 | 预制钢筋混凝土管桩(试验桩) | 1.压预制管桩 桩径300mm 压试验桩 2.预制混凝土管桩填芯 填C30混凝土 3.桩头插筋 4.钢桩尖制作安装 | m | 27
2 | 010301002002 | 预制钢筋混凝土管桩 | 1.压预制管桩 桩径300mm 2.预制混凝土管桩填芯 填C30混凝土 3.桩头插筋 4.钢桩尖制作安装 | m | 3069
3 | 010301004001 | 截(凿)桩头 | 1.截（凿）桩头 机械切割预制桩头 2.人工装自卸汽车运卸石方 运距综合考虑 | 根 | 344
4 | 010101004001 | 挖基坑土方 | 1.人机配合挖基础土方 2.深度2m内 | m3 | 120
5 | 010101006001 | 挖淤泥、流砂 | 1.挖土机挖淤泥、流砂 | m3 | 80
6 | 010101004002 | 挖基坑土方 | 1.人机配合挖桩间土方 2.深度2m内 | m3 | 150
7 | 010103001001 | 回填方 | 1.回填土方、机械夯实 | m3 | 277.76
8 | 010103002001 | 余方弃置 | 1.余土外运弃置 2.运距综合考虑 | m3 | 72.24
9 | 010501005001 | 桩承台基础 | 1.桩承台基础 2.混凝土强度等级:C30 | m3 | 72.24
10 | 010505001001 | 有梁板 | 1.混凝土种类:有梁板 2.混凝土强度等级:C30 | m3 | 416.629
11 | 010506001001 | 直形楼梯 | 1.混凝土种类:直行楼梯 2.混凝土强度等级:C30 | m3 | 32.249
12 | 010501003001 | 独立基础 | 1.混凝土种类:独立基础 2.混凝土强度等级:C30 | m3 | 18.432
分部分项工程和单价措施项目清单与计价表
工程名称：园建部分 | [6 empty] | 第 2 页 共 7 页
序号 | 项目编码 | 项目名称 | 项目特征描述 | 计量单位 | 工程量 | 金额（元）
[6 empty] | 综合单价 |  | 综合合价 | 其中暂估价
13 | 010502001001 | 矩形柱 | 1.混凝土种类:矩形柱 2.混凝土强度等级:C30 | m3 | 3.024
14 | 010505010001 | 景观亭面板 | 1.混凝土种类:亭面板 2.混凝土强度等级:C30 | m3 | 4.5
15 | 040202011001 | TZ基础碎石垫层 | 1.铺碎石垫层 | m3 | 13.5
16 | 010501001001 | TZ垫层 | 1.混凝土种类:混凝土垫层 2.混凝土强度等级:C20 | m3 | 4.5
17 | 010502003001 | TZ圆形柱 | 1.柱形状:圆形柱 2.混凝土强度等级:C30 | m3 | 1.413
18 | 010501001002 | 垫层 | 1.混凝土种类:混凝土垫层 2.混凝土强度等级:C15 | m3 | 18.334
19 | 040202015001 | 石粉垫层 | 1.铺筑水泥石屑混合料 水泥含量6% 厚度 20cm | m2 | 183.34
20 | 010515001001 | 现浇构件钢筋 | 1.现浇构件螺纹钢 φ25内 | t | 83.517
21 | 010515001002 | 现浇构件钢筋 | 1.现浇构件箍筋螺纹钢 φ10内 | t | 5.626
22 | 010515001003 | 现浇构件钢筋 | 1.现浇构件圆钢 φ10内 | t | 0.757
基础及钢筋砼工程合计
| 2 | 仿木栈道、登山栈道、观景平台
23 | 050201015001 | 仿木纹栈道板 | 1.楼地面水泥砂浆找平层 厚度30mm 2.铺贴仿木栈道板 板厚30mm | m2 | 1812.826
24 | 010516002001 | 预埋铁件 | 1.预埋铁件 | t | 1.144
25 | 010516001001 | 螺栓 | 1.预埋螺栓 | t | 0.235
分部分项工程和单价措施项目清单与计价表
工程名称：园建部分 | [6 empty] | 第 3 页 共 7 页
序号 | 项目编码 | 项目名称 | 项目特征描述 | 计量单位 | 工程量 | 金额（元）
[6 empty] | 综合单价 |  | 综合合价 | 其中暂估价
26 | 050307008001 | 仿木栏杆 | 1.仿木栏杆预制构件制作 混凝土:C25 2.刮腻子刷外墙真石涂料 磨边倒角 3.预制构件模板 4.预制构件场外运输 运距综合考虑 5.预制构件安装 6.高度:1300mm 详见建筑图 | m | 1099.5
27 | 011106001001 | 仿木纹栈道楼梯步级面层 | 1.楼地面水泥砂浆找平层 厚度30mm 2.仿木纹栈道楼梯步级面层板厚30mm 踢脚板厚15mm 3.计算投影面积 | m2 | 128.57
仿木栈道、登山栈道、观景平台合计
| 3 | 玻璃栈道
28 | 010516002002 | 预埋铁件 | 1.预埋铁件 | t | 0.170
29 | 010516001002 | 螺栓 | 1.预埋螺栓 | t | 0.035
30 | 050201015002 | 白麻花岗岩块料面层 | 1.楼地面水泥砂浆找平层 厚度30mm 2.铺贴白麻花岗岩 板厚50mm | m2 | 44.667
31 | 011104002001 | 玻璃栈道面层 | 1.不锈钢骨架 2.钢化夹胶玻璃栈道面层制安 3.玻璃规格:12+1.90PVB+12 | m2 | 110.115
32 | 011503008001 | 玻璃栏板 | 1.不锈钢立柱玻璃栏板制安 2.玻璃规格:6+1.14PVB+6 3.高度1100mm 详见建筑图 | m | 131.62
玻璃栈道合计
| 4 | 观景亭
分部分项工程和单价措施项目清单与计价表
工程名称：园建部分 | [6 empty] | 第 4 页 共 7 页
序号 | 项目编码 | 项目名称 | 项目特征描述 | 计量单位 | 工程量 | 金额（元）
[6 empty] | 综合单价 |  | 综合合价 | 其中暂估价
33 | 050201015003 | 仿木纹栈道板 | 1.楼地面水泥砂浆找平层 厚度30mm 2.铺贴仿木栈道板 板厚30mm | m2 | 104.400
34 | 050307008002 | 仿木栏杆 | 1.仿木栏杆预制构件制作 混凝土:C25 2.刮腻子刷外墙真石涂料 磨边倒角 3.预制构件模板 4.预制构件场外运输 运距综合考虑 5.预制构件安装 6.高度:1300mm 详见建筑图 | m | 54.8
35 | 010516002003 | 预埋铁件 | 1.预埋铁件 | t | 0.083
36 | 010516001003 | 螺栓 | 1.预埋螺栓 | t | 0.017
37 | 020510004001 | 镀锌方钢坐凳 | 1.镀锌方钢坐凳制作安装；面喷氟碳漆 2.宽500mm详见建筑图 | m | 22.5
38 | 020601003001 | 青灰色石瓦屋面 | 1.屋面聚氨酯涂膜防水 2mm厚 2.小青瓦 四方亭小青瓦铺在多角亭面上 | m2 | 36.48
39 | 011201001001 | 一般抹灰 | 1.观景亭1:2水泥砂浆抹灰 厚度20mm | m2 | 97.05
40 | 011406001001 | 抹灰面油漆 | 1.刮成品腻子粉 耐水型（N） 2.氟碳漆成活 外墙及天棚面 | m2 | 97.05
观景亭合计
| 5 | 悬臂亭
41 | 010603002001 | 空腹钢柱 | 1.金属面抛丸除锈 2.刷醇酸红丹底漆两道 3.醇酸面漆两道 4.金属结构场外运输 运距综合考虑 5.钢柱制作 6.钢柱安装 | t | 5.037
分部分项工程和单价措施项目清单与计价表
工程名称：园建部分 | [6 empty] | 第 5 页 共 7 页
序号 | 项目编码 | 项目名称 | 项目特征描述 | 计量单位 | 工程量 | 金额（元）
[6 empty] | 综合单价 |  | 综合合价 | 其中暂估价
42 | 010604001001 | 箱型钢梁 | 1.金属面抛丸除锈 2.刷醇酸红丹底漆两道 3.醇酸面漆两道 4.金属结构场外运输 运距综合考虑 5.钢梁制作 6.钢梁安装 | t | 4.032
43 | 010606002001 | 不锈钢檩条、拉条 | 1.不锈钢檩条、拉条制作 2.不锈钢檩条、拉条安装 | t | 0.719
44 | 010901002001 | 夹胶玻璃屋面 | 1.钢化夹胶玻璃屋面制安 2.玻璃规格:8+1.14PVB+8 | m2 | 146.88
45 | 020510004003 | 木色方钢坐凳 | 1.木色方钢坐凳制作安装 2.详见建筑图 | m | 52.8
悬臂亭合计
| 6 | 其他园建小品
46 | 020510004002 | 麻石仿木坐凳 | 1.麻石仿木坐凳制作安装(带基座) 2.规格:1500*385*400 3.详见建筑大样图 | 套 | 53
47 | 080802013001 | 警示牌 | 1.不锈钢烤漆工艺警示牌制作安装(带基座) 2.详见建筑大样图 | 块 | 15
48 | 080601011001 | 指向牌 | 1.不锈钢指向牌制作安装(带基座) 2.规格2200*700*140 3.详见建筑大样图 | 套 | 12
49 | 050307017001 | 垃圾箱 | 1.不锈钢垃圾箱制作安装(带基座) 2.规格1140*1000*520 3.详见建筑大样图 | 套 | 13
分部分项工程和单价措施项目清单与计价表
工程名称：园建部分 | [6 empty] | 第 6 页 共 7 页
序号 | 项目编码 | 项目名称 | 项目特征描述 | 计量单位 | 工程量 | 金额（元）
[6 empty] | 综合单价 |  | 综合合价 | 其中暂估价
50 | 050307009001 | 救生设施 | 1.救生设施箱制作安装(含救生圈一只、100米救生绳) 2.规格800*800*250 3.详见建筑大样图 | 套 | 13
其他园建小品合计
分部分项合计
措施项目
51 | 粤011701009001 | 单排钢脚手架 | 1.单排钢脚手架 高度(m以内) 10 | m2 | 3067.8
52 | 粤011701010001 | 满堂脚手架 | 1.满堂脚手架 5.2m内 | m2 | 90
53 | 粤011701008001 | 综合钢脚手架 | 1.综合钢脚手架 高度(m以内) 4.5 | m2 | 232.2
54 | 011705001001 | 大型机械设备进出场及安拆 | 1.静力压桩机每次场外运费 2.静力压桩机每次安拆费 | 项 | 1
55 | 011706002001 | 排水、降水 | 1.污水泵 出口管径100(mm) | 台班 | 200
56 | 011707004001 | 混凝土泵送增加费 | 1.混凝土泵送增加费 | m3 | 598.09
57 | 011702001001 | 桩承台模板 | 1.桩承台模板 | m2 | 495.36
58 | 011702001002 | 独立基础模板 | 1.独立基础模板 | m2 | 61.44
59 | 011702002001 | 矩形柱 | 1.矩形柱模板(周长m)1.2内 | m2 | 40.32
60 | 011702004001 | 圆形柱 | 1.圆形柱模板 | m2 | 18.84
61 | 011702001003 | 基础垫层模板 | 1.基础垫层模板 | m2 | 34.16
分部分项工程和单价措施项目清单与计价表
工程名称：园建部分 | [6 empty] | 第 7 页 共 7 页
序号 | 项目编码 | 项目名称 | 项目特征描述 | 计量单位 | 工程量 | 金额（元）
[6 empty] | 综合单价 |  | 综合合价 | 其中暂估价
62 | 011702014001 | 有梁板 | 1.有梁板模板 支模高度3.6m内 | m2 | 3834.11
63 | 011702024002 | 楼梯模板 | 1.楼梯模板 直形 | m2 | 268.74
单价措施合计
合 计

## 3总价措施费率项目清单计价表
总价措施项目清单与计价表
工程名称：园建部分 |  |  |  | 第 1 页 共 1 页
序号 | 项目编码 | 项目名称 | 计算基础 |  | 费率 (%) | 金额 (元)
1 | 041109001001 | 文明施工与环境保护、临时设施、安全施工 | 分部分项合计 |  | 3.538
2 | 041109002001 | 夜间施工增加费 |  |  | 20
3 | 041109005001 | 交通干扰工程施工增加费 |  |  | 10
4 | 粤041109008001 | 赶工措施费 | 分部分项合计 |  | 0
5 | 粤041109009001 | 文明工地增加费 | 分部分项合计 |  | 0
6 | 041108001001 | 地下管线交叉降效费 |  |  | 0
7 | LSSGCSF00001 | 绿色施工措施费 | 分部分项合计 |  | 0.4
合 计

## 4.1暂列金额表
暂列金额明细表
工程名称：园建部分 |  |  |  | 第 1 页 共 1 页
序号 | 名 称 | 计量单位 | 暂定金额（元） |  | 备注
1 | 暂列金额 |  | 139092.93
合 计 |  |  | 139092.93

## 5规费税金项目清单计价表
规费、税金项目清单与计价表
工程名称：园建部分 |  |  |  |  | 第 1 页 共 1 页
序号 | 项目名称 | 计算基础 | 计算基数 | 计算费率 (%) |  | 金额(元)
1 | 规费 | 规费合计
1.1 | 工程排污费 | 分部分项合计+措施合计+其他项目 |  | 0
1.2 | 施工噪音排污费 | 分部分项合计+措施合计+其他项目 |  | 0
1.3 | 防洪工程维护费 | 分部分项合计+措施合计+其他项目 |  | 0
1.4 | 工伤保险费 | 分部分项合计+措施合计+其他项目 |  | 0.1
2 | 税金 | 分部分项合计+措施合计+其他项目+规费 |  | 11
合 计