## 招标工程量清单封面
|  | 安装部分 |  | 工程
招 标 工 程 量 清 单
| 招 标 人： |  | 广东轻工职业技术学院
(单位盖章)
造价咨询人：
(单位盖章)
2016 年 月 日

## 1单位工程投标报价汇总表
单位工程投标报价汇总表
工程名称：安装部分 |  |  | 第 1 页 共 1 页
序号 | 汇总内容 | 金额:(元) |  | 其中：暂估价(元)
1 | 分部分项合计
1.1 | 1电气工程
2 | 措施合计
2.1 | 安全防护、文明施工措施项目费
2.2 | 其他措施费
3 | 其他项目
3.1 | 暂列金额
3.2 | 暂估价
3.3 | 计日工
3.4 | 总承包服务费
3.5 | 材料检验试验费
3.6 | 预算包干费
3.7 | 工程优质费
3.8 | 索赔费用
3.9 | 现场签证费用
3.10 | 其他费用
4 | 规费
5 | 税金
6 | 总造价
7 | 人工费
合计=1+2+3+4+5

## 2分部分项和单价措施项目工程量清单表
分部分项工程和单价措施项目清单与计价表
工程名称：安装部分 | [6 empty] | 第 1 页 共 5 页
序号 | 项目编码 | 项目名称 | 项目特征描述 | 计量单位 | 工程量 | 金额（元）
[6 empty] | 综合单价 |  | 综合合价 | 其中暂估价
| 1 | 电气工程
1 | 030404017001 | 照明配电箱 | 1.名称:照明配电箱 2.型号:半周长1.5m 3.基础形式、材质、规格:箱体材料采用2mm不锈钢，满足防腐、防水及强度要求 4.安装方式:离地3cm | 台 | 3
2 | 030412007001 | 栈道庭院灯 | 1.名称:栈道庭院LED灯 2.型号:10W,220/24V 3.规格:H=3m 4.附件配置要求:路灯电源转换器 5.基础形式、砂浆配合比:现浇混凝土基础 | 套 | 42
3 | 030412004001 | LED软灯带 | 1.名称:LED软灯带 2.型号:LED软灯带，9~12W/m, 24V,黄光色 3.安装形式:栈道底边安装 | m | 1191.54
4 | 030411006001 | 照明变压器 | 1.名称:照明变压器 2.材质:配置防水盒 3.规格:100VA，220V/24V 4.安装形式:栈道底边安装 | 个 | 249
5 | 030408001001 | 电力电缆 | 1.名称:电力电缆 2.型号:VV-6（0.6/1kV） 3.敷设方式、部位:管内敷设 | m | 800.46
6 | 030408001002 | 电力电缆 | 1.名称:电力电缆 2.型号:VV-4（0.6/1kV） 3.敷设方式、部位:管内敷设 | m | 7050.69
7 | 030411004001 | 电力配线 | 1.名称:电力配线 2.配线形式:管内穿线 3.型号:RVV-2*2.5mm2 | m | 298.8
分部分项工程和单价措施项目清单与计价表
工程名称：安装部分 | [6 empty] | 第 2 页 共 5 页
序号 | 项目编码 | 项目名称 | 项目特征描述 | 计量单位 | 工程量 | 金额（元）
[6 empty] | 综合单价 |  | 综合合价 | 其中暂估价
8 | 030411001002 | 电力配管 | 1.名称:电力配管 2.材质:刚性阻燃管 3.规格:DN50 4.配置形式:明配 | m | 264.82
9 | 030411001001 | 电力配管 | 1.名称:电力配管 2.材质:刚性阻燃管 3.规格:DN40 4.配置形式:明配 | m | 2338.23
10 | 030409006001 | 避雷针 | 1.名称:接闪杆 2.材质:热镀锌圆钢L=900mm 3.规格:Φ16 4.安装形式、高度:避雷网上安装 | 根 | 3
11 | 030409005001 | 避雷网 | 1.名称:避雷网 2.材质:热镀锌圆钢 3.规格:Φ12 4.安装形式:沿折板支架敷设 | m | 104.33
12 | 030409003001 | 避雷引下线 | 1.名称:避雷引下线 2.材质:柱内2条钢筋作防雷引下线 | m | 35.78
13 | 030408001003 | 电力电缆 | 1.名称:电力电缆 2.型号:ZRJYV22-4×16（0.6/1kV） 3.敷设方式、部位:管内敷设 | m | 600
14 | 030411001003 | 电力配管 | 1.名称:电力配管 2.材质:刚性阻燃管 3.规格:DN65 4.配置形式:埋地敷设 | m | 600
电气工程合计
分部分项合计
分部分项工程和单价措施项目清单与计价表
工程名称：安装部分 | [6 empty] | 第 3 页 共 5 页
序号 | 项目编码 | 项目名称 | 项目特征描述 | 计量单位 | 工程量 | 金额（元）
[6 empty] | 综合单价 |  | 综合合价 | 其中暂估价
措施项目
15 | 031301001001 | 吊装加固 |  | 项 | 1
16 | 031301002001 | 金属抱杆安装、拆除、移位 |  | 项 | 1
17 | 031301003001 | 平台铺设、拆除 |  | 项 | 1
18 | 031301004001 | 顶升、提升装置 |  | 项 | 1
19 | 031301005001 | 大型设备专用机具 |  | 项 | 1
20 | 031301006001 | 焊接工艺评定 |  | 项 | 1
21 | 031301007001 | 胎(模)具制作、安装、拆除 |  | 项 | 1
22 | 031301008001 | 防护棚制作安装拆除 |  | 项 | 1
23 | 031301009001 | 特殊地区施工增加 |  | 项 | 1
24 | 031301010001 | 安装与生产同时进行施工增加 |  | 项 | 1
25 | 031301011001 | 在有害身体健康环境中施工增加 |  | 项 | 1
26 | 031301012001 | 工程系统检测、检验 |  | 项 | 1
27 | 031301013001 | 设备、管道施工的安全、防冻和焊接保护 |  | 项 | 1
28 | 031301014001 | 焦炉烘炉、热态工程 |  | 项 | 1
29 | 031301015001 | 管道安拆后的充气保护 |  | 项 | 1
分部分项工程和单价措施项目清单与计价表
工程名称：安装部分 | [6 empty] | 第 4 页 共 5 页
序号 | 项目编码 | 项目名称 | 项目特征描述 | 计量单位 | 工程量 | 金额（元）
[6 empty] | 综合单价 |  | 综合合价 | 其中暂估价
30 | 031301016001 | 隧道内施工的通风、供水、供气、供电、照明及通信设施 |  | 项 | 1
31 | 031301017001 | 脚手架搭拆 |  | 项 | 1
32 | 031301018001 | 其他措施 |  | 项 | 1
33 | 031301001001 | 吊装加固 |  | 项 | 1
34 | 031301002001 | 金属抱杆安装、拆除、移位 |  | 项 | 1
35 | 031301003001 | 平台铺设、拆除 |  | 项 | 1
36 | 031301004001 | 顶升、提升装置 |  | 项 | 1
37 | 031301005001 | 大型设备专用机具 |  | 项 | 1
38 | 031301006001 | 焊接工艺评定 |  | 项 | 1
39 | 031301007001 | 胎(模)具制作、安装、拆除 |  | 项 | 1
40 | 031301008001 | 防护棚制作安装拆除 |  | 项 | 1
41 | 031301009001 | 特殊地区施工增加 |  | 项 | 1
42 | 031301010001 | 安装与生产同时进行施工增加 |  | 项 | 1
43 | 031301011001 | 在有害身体健康环境中施工增加 |  | 项 | 1
44 | 031301012001 | 工程系统检测、检验 |  | 项 | 1
分部分项工程和单价措施项目清单与计价表
工程名称：安装部分 | [6 empty] | 第 5 页 共 5 页
序号 | 项目编码 | 项目名称 | 项目特征描述 | 计量单位 | 工程量 | 金额（元）
[6 empty] | 综合单价 |  | 综合合价 | 其中暂估价
45 | 031301013001 | 设备、管道施工的安全、防冻和焊接保护 |  | 项 | 1
46 | 031301014001 | 焦炉烘炉、热态工程 |  | 项 | 1
47 | 031301015001 | 管道安拆后的充气保护 |  | 项 | 1
48 | 031301016001 | 隧道内施工的通风、供水、供气、供电、照明及通信设施 |  | 项 | 1
49 | 031301017001 | 脚手架搭拆 |  | 项 | 1
50 | 031301018001 | 其他措施 |  | 项 | 1
单价措施合计
合 计

## 3总价措施费率项目清单计价表
总价措施项目清单与计价表
工程名称：安装部分 |  |  |  | 第 1 页 共 1 页
序号 | 项目编码 | 项目名称 | 计算基础 |  | 费率 (%) | 金额 (元)
1 | 031302001001 | 安全文明施工 | 分部分项人工费 |  | 28.9613
2 | 031302002001 | 夜间施工增加费 |  |  | 20
3 | 031302003001 | 非夜间施工增加 | 管井内非夜间施工增加费+地下室非夜间施工增加费
4 | 031302004001 | 二次搬运
5 | 031302005001 | 冬雨季施工增加
6 | 031302006001 | 已完工程及设备保护
7 | 031302007001 | 高层施工增加 | 高层增加费
8 | 粤031302008001 | 赶工措施费 | 分部分项人工费 |  | 0
9 | 粤031302009001 | 文明工地增加费 | 分部分项合计 |  | 0
10 | LSSGCSF00001 | 绿色施工措施费 | 分部分项合计 |  | 0.4
合 计

## 4其他项目清单计价汇总表
其他项目清单与计价汇总表
工程名称：安装部分 |  |  | 第 1 页 共 1 页
序号 | 项目名称 | 金额（元） |  | 备注
1 | 暂列金额 | 14179.08
2 | 暂估价 | 0.00
2.1 | 材料暂估价 | —
2.2 | 专业工程暂估价 | 0.00
3 | 计日工
4 | 总承包服务费
5 | 材料检验试验费
6 | 预算包干费
7 | 工程优质费
8 | 其他费用
9 | 现场签证费用
10 | 索赔费用
合 计

## 4.1暂列金额表
暂列金额明细表
工程名称：安装部分 |  |  |  | 第 1 页 共 1 页
序号 | 名 称 | 计量单位 | 暂定金额（元） |  | 备注
1 | 暂列金额 |  | 14179.08
合 计 |  |  | 14179.08

## 5规费税金项目清单计价表
规费、税金项目清单与计价表
工程名称：安装部分 |  |  |  |  | 第 1 页 共 1 页
序号 | 项目名称 | 计算基础 | 计算基数 | 计算费率 (%) |  | 金额(元)
1 | 规费 | 规费合计
1.1 | 工程排污费 | 分部分项合计+措施合计+其他项目 |  | 0
1.2 | 施工噪音排污费 | 分部分项合计+措施合计+其他项目 |  | 0
1.3 | 防洪工程维护费 | 分部分项合计+措施合计+其他项目 |  | 0
1.4 | 工伤保险费 | 分部分项合计+措施合计+其他项目 |  | 0.1
2 | 税金 | 分部分项合计+措施合计+其他项目+规费 |  | 11
合 计